## Лист1
Калькулятор проектируемого троллейного спуска (ПТС)
Блок входных данных (измеряемых и принятых) | [10 empty] | Блок назначаемых констант
1. | Диаметр используемого для троллея троса (10 или 12), мм | [5 empty] | d= | 10 |  | 1. | Максимально допустимое разрывное усилие троса, кН |  |  |  | [FДОП]= | 57.6
2. | Высота закрепления троллея от поверхности земли, м | [5 empty] | hA=hB= | 2.5 |  | 2. | Удельная масса 1-го погонного метра троса, кг/пм |  |  |  | r= | 0.388
3. | Масса спускающегося по троллее объекта, кг | [5 empty] | m= | 100 |  | 3. | Максимально допустимый опрокидывающий момент, кН.м |  |  |  | [MДОП]= | 50
4. | Длина свободно проложенного по земле троллея, м | [5 empty] | S= | 111.55 |  | 4. | Жесткость тормозных пружин, Н/м |  |  |  | k= | 820
5. | Длина первичной выборки, м | [5 empty] | DS= | 8.47 |  | 5. | Рабочая длина тормозных пружин, м |  |  |  | Δl= | 0.36
6. | Угол между ветвями тролея при первичной натяжке, град. | [5 empty] | g1= | 151.5 | 2.6442 | 6. | Общая длина тормозных пружин, м |  |  |  | l= | 0.4
7. | Принятый тормозной путь, м | [5 empty] | LT= | 10 |  | 7. | Передаточное число используемого полиспаста |  |  |  | λ= | 2
[10 empty] | 8. | КПД используемых подшипников |  |  |  | η= | 0.99
[10 empty] | 9. | Общее число используемых подшипников |  |  |  | z= | 3
Определение геометрических параметров троллейного спуска
1. | Общая длина троса при первом натяжении, м | [5 empty] | S1= | 103.08
2. | Угол между ветвью тролея и линией уровня, град. | [5 empty] | j1= | 14.0225 | 0.24474
3. | Длина большей ветви троллеи при первом натяжении, м | [5 empty] | LAC1= | 93.08
4. | Общая длина пролета троллейного спуска, м | [5 empty] | L= | 99.9887
5. | Общий перепад высот троллейного спуска, м | [5 empty] | H= | 20.0535
6. | Расстояние между анкерными точками А и В, м | [5 empty] | LAB= | 101.9799
7. | Длина большей ветви троллеи при втором натяжении, м | [5 empty] | LAC2= | 92.1961
8. | Общая длина троса при втором натяжении, м | [5 empty] | S2= | 102.1961
Силовой расчет проектируемого троллейного спуска
1. | Угол между ветвями троллея при центральном положении, град. | [5 empty] | g2cp= | 172.5445 | 3.0115
2. | Общая нагрузка на троллей, кН | [5 empty] | F= | 1.37
3. | Максимальная нагрузка на анкерные точки А и В, кН | [5 empty] | Fmax=FA=FB= | 10.5359
4. | Проверка условия на прочность выбраного троса | [5 empty] | Fmax≤[FДОП] | Условие выполняется
5. | Проверка условия на прочность выбранной анкерной точки | [5 empty] | MA=MB≤[MДОП] | Условие выполняется
Кинематический расчет проектируемого троллейного спуска
1. | Количество выбранных участков на траектории движения | [5 empty] | N= | 10
2. | Длина выбранного участка на траектории движения, м | [5 empty] | Δx= | 9.198
3. | Угол наклона условной линии (АВ) к линии уровня, град. | [5 empty] | λ= | 11.3407 | 0.19793
4. | Расчет скорости спускаемого объекта табличным способом
| Точки | B | CT | C9 | C8 | C7 | C6 | C5 | C4 | C3 | C2 | C1 | A | Σ
| i= |  | 10 | 9 | 8 | 7 | 6 | 5 | 4 | 3 | 2 | 1 | 0
| X= | 101.98 | 91.9799 | 82.7819 | 73.5839 | 64.3859 | 55.1879 | 45.9899 | 36.7919 | 27.594 | 18.396 | 9.198 | 0
| Ψ= | 22.0594 | 941.872 | 1611.3187 | 2111.5595 | 2442.5944 | 2604.4234 | 2597.0465 | 2420.4637 | 2074.675 | 1559.6804 | 875.4798 | 22.0734
| Y= | 0 | 1.9836 | 2.6008 | 2.9797 | 3.206 | 3.3109 | 3.3062 | 3.1913 | 2.9535 | 2.5585 | 1.9115 | 0
| X'= | 99.9889 | 89.7939 | 80.6542 | 71.5612 | 62.4984 | 53.4593 | 44.4419 | 35.446 | 26.4744 | 17.5337 | 8.6425 | 0
| Y'= | 20.0535 | 19.7245 | 18.5147 | 17.08 | 15.5012 | 13.8081 | 12.0116 | 10.1112 | 8.0952 | 5.9316 | 3.5322 | 0
| ΔX'= | 10.1949 | 9.1398 | 9.0929 | 9.0629 | 9.039 | 9.0175 | 8.9958 | 8.9716 | 8.9407 | 8.8912 | 8.6425 | 0
| ΔY'= | 0.32906 | 1.2098 | 1.4347 | 1.5788 | 1.6931 | 1.7965 | 1.9003 | 2.0161 | 2.1636 | 2.3994 | 3.5322 | 0
| ΔS'= | 10.2003 | 9.2195 | 9.2054 | 9.1994 | 9.1962 | 9.1947 | 9.1943 | 9.1954 | 9.1988 | 9.2092 | 9.3364 | 0
| V= | 0 | 5.2127 | 5.5324 | 5.7504 | 5.9294 | 6.0907 | 6.2406 | 6.3723 | 6.4542 | 6.3924 | 5.8865 | 0
| t= |  | 1.716 | 1.6318 | 1.5753 | 1.5301 | 1.4913 | 1.4579 | 1.4338 | 1.4321 | 1.5 | 1.5861 | 0 | 15.3544
5. | Скорость в начале тормозного пути, м/с | [5 empty] | VCT= | 5.2127
6. | Общее время движения до начала торможения, сек. | [5 empty] | TΣ= | 15.3544
7. | Ускорение в процессе торможения, м/с2 | [5 empty] | aT= | 5.4344
8. | Провекрка условия на комфортность процесса торможения | [5 empty] | aT≤[2g] | Условие выполняется
Расчет параметров системы торможения проектируемого троллейного спуска
1. | Принятое количество используемых тормозных пружин, шт. | [5 empty] | n= | 6 | 5.0565
2. | Проверка условия "компактности" тормозного блока | [5 empty] | nl≤Lh | Условие выполняется
3. | Масса противовеса при высоте подъема не более 2,5м, кг | [5 empty] | mG= | 107.5025